## 67mm_07_18
Fliessgeschwindigkeit [m/s] | Winkel [deg] | Standardabweichung [deg] | Stroemungswiderstand [N] | Berechnung |  |  | Datei | l/min | Vergleich
0 | 90 | 0 | 0 | 1/v2 | 1/tanA |  |  |  | numerisch | analytisch
0.14671 | 68.2516 | 1.4211 | 0.019147 | 46.4597 | 2.5067 |  | C0012 | 14 | 0.00024755 | 0.00044202
0.13623 | 69.7581 | 1.0868 | 0.016509 | 53.8822 | 2.7118 |  | C0013 | 13 | 0.00022416 | 0.0004006
0.12575 | 74.7275 | 1.4655 | 0.014067 | 63.2368 | 3.6623 |  | C0014 | 12 | 0.00020165 | 0.0003607
0.11527 | 72.828 | 1.3451 | 0.01182 | 75.257 | 3.2361 |  | C0015 | 11 | 0.00018002 | 0.00032231
0.10479 | 71.1512 | 0.8202 | 0.0097687 | 91.061 | 2.9293 |  | C0017 | 10 | 0.00015927 | 0.00028544
0.094314 | 76.9129 | 1.2899 | 0.0079127 | 112.421 | 4.3016 |  | C0018 | 9 | 0.0001394 | 0.00025008
0.083835 | 81.2122 | 0.5726 | 0.006252 | 142.2828 | 6.4687 |  | C0020 | 8 | 0.0001204 | 0.00021624
0.073355 | 82.6947 | 0.7134 | 0.0047867 | 185.8387 | 7.8005 |  | C0021 | 7 | 0.00010228 | 0.00018392
0.062876 | 84.7111 | 0.5933 | 0.0035167 | 252.9472 | 10.8024 |  | C0022 | 6 | 8.5047e-05 | 0.00015311
0.052397 | 84.5407 | 0.8078 | 0.0024422 | 364.2439 | 10.4633 |  | C0024 | 5 | 6.8688e-05 | 0.00012382
|  |  |  | a | b | R²
|  |  |  | 0.0295 | 1.399 | 0.8899