## Messung01
Fliessgeschwindigkeit [m/s] | Winkel [deg] | Standardabweichung [deg] | Stroemungswiderstand [N] | Berechnung |  | Datei | l/min
0 | 90 | 0 | 0 | 1/v2 | 1/tanA
0.15346 | 56.1499 | 1.4587 | 0.0038985 | 42.4656 | 1.491 | C0012 | 14
0.14249 | 58.831 | 1.5772 | 0.0033615 | 49.25 | 1.6532 | C0013 | 13
0.13153 | 60.4596 | 1.6056 | 0.0028642 | 57.8004 | 1.7646 | C0014 | 12
0.12057 | 63.2147 | 1.4963 | 0.0024067 | 68.7872 | 1.9809 | C0015 | 11
0.11071 | 64.9765 | 1.5708 | 0.002029 | 81.5925 | 2.1422 | C0017 | 10
0.099746 | 68.53 | 2.539 | 0.0016471 | 100.5102 | 2.5426 | C0018 | 9
0.086593 | 74.7789 | 0.9042 | 0.0012414 | 133.3641 | 3.6753 | C0019 | 8
0.065767 | 80.3499 | 0.7075 | 0.00071606 | 231.2014 | 5.8811 | C0022 | 6
0.023667
|  |  |  | a | R²
|  |  |  | 0.023667 | 0.99222

## Messung02
Fliessgeschwindigkeit [m/s] | Winkel [deg] | Standardabweichung [deg] | Stroemungswiderstand [N] | Berechnung
0 | 90 | 0 | 0 | 1/v2 | 1/tanA
0.15346 | 63.3818 | 1.5819 | 0.0041651 | 42.4656 | 1.9954
0.13153 | 66.7093 | 1.0822 | 0.0030601 | 57.8004 | 2.323
0.12057 | 69.0278 | 0.5783 | 0.0025713 | 68.7872 | 2.6089
0.11071 | 70.4864 | 0.7639 | 0.0021678 | 81.5925 | 2.8218
0.099746 | 72.3629 | 0.9321 | 0.0017598 | 100.5102 | 3.1453
0.086593 | 74.5709 | 0.6153 | 0.0013262 | 133.3641 | 3.6233
0.076728 | 77.5926 | 0.6577 | 0.0010413 | 169.8623 | 4.5455
0.065767 | 77.5465 | 0.5363 | 0.00076502 | 231.2014 | 4.5281
0.054805 | 80.621 | 0.6997 | 0.00053126 | 332.93 | 6.0543
|  |  |  | a | R²
|  |  |  | 0.022152 | 0.96099

## VGL
Fließgeschwindigkeit [l/min] | Geschwindigkeit [m/s] | Strömungswiderstand [N]
|  | experimentell 1 | experimentell 2 | analytisch | numerisch
14 | 0.15346 | 0.0038985 | 0.0041651 | 0.00024831 | 0.0003818
13 | 0.14249 | 0.0033615 | 0.0035913 | 0.00021487 | 0.00034518
12 | 0.13153 | 0.0028642 | 0.0030601 | 0.00018385 | 0.00030953
11 | 0.12057 | 0.0024067 | 0.0025713 | 0.00015524 | 0.000275
10 | 0.10961 | 0.001989 | 0.002125 | 0.00012905 | 0.00024154
9 | 0.09865 | 0.0016111 | 0.0017213 | 0.00010527 | 0.00020932
8 | 0.087689 | 0.001273 | 0.00136 | 8.3913e-05 | 0.00017834
7 | 0.076728 | 0.00097463 | 0.0010413 | 6.4969e-05 | 0.00014861
6 | 0.065767 | 0.00071606 | 0.00076502 | 4.8441e-05 | 0.00012032
5 | 0.054805 | 0.00049726 | 0.00053126 | 3.4328e-05 | 9.3508e-05
0 | 0 | 0 | 0 | 0 | 0