## Messung01
Fliessgeschwindigkeit [m/s] | Winkel [deg] | Standardabweichung [deg] | Stroemungswiderstand [N] | Berechnung |  | Datei | l/min
0 | 90 | 0 | 0 | 1/v2 | 1/tanA
0.15346 | 56.1499 | 1.4587 | -0.011613 | 42.4656 | 1.491 | C0012 | 14
0.14249 | 58.831 | 1.5772 | -0.010013 | 49.25 | 1.6532 | C0013 | 13
0.13153 | 60.4596 | 1.6056 | -0.0085322 | 57.8004 | 1.7646 | C0014 | 12
0.12057 | 63.2147 | 1.4963 | -0.0071694 | 68.7872 | 1.9809 | C0015 | 11
0.11071 | 64.9765 | 1.5708 | -0.0060442 | 81.5925 | 2.1422 | C0017 | 10
0.099746 | 68.53 | 2.539 | -0.0049066 | 100.5102 | 2.5426 | C0018 | 9
0.086593 | 74.7789 | 0.9042 | -0.0036979 | 133.3641 | 3.6753 | C0019 | 8
0.076728 |  |  | -0.0029033 | 169.8623 | 6.1257e-17 | C0021 | 7
0.065767 |  |  | -0.002133 | 231.2014 | 6.1257e-17 | C0022 | 6
0.054805 |  |  | -0.0014813 | 332.93 | 6.1257e-17 | C0024 | 5
|  |  |  | a | R²
|  |  |  | -0.0079449 | 0.37624

## Messung02
Fliessgeschwindigkeit [m/s] | Winkel [deg] | Standardabweichung [deg] | Stroemungswiderstand [N] | Berechnung
0 | 90 | 0 | 0 | 1/v2 | 1/tanA
0.15346 |  |  | 0.0036613 | 42.4656 | 6.1257e-17
0.14249 |  |  | 0.003157 | 49.25 | 6.1257e-17
0.13153 |  |  | 0.00269 | 57.8004 | 6.1257e-17
0.12057 |  |  | 0.0022603 | 68.7872 | 6.1257e-17
0.11071 |  |  | 0.0019056 | 81.5925 | 6.1257e-17
0.099746 |  |  | 0.0015469 | 100.5102 | 6.1257e-17
0.086593 |  |  | 0.0011658 | 133.3641 | 6.1257e-17
0.076728 |  |  | 0.00091533 | 169.8623 | 6.1257e-17
0.065767 |  |  | 0.00067249 | 231.2014 | 6.1257e-17
0.054805 |  |  | 0.00046701 | 332.93 | 6.1257e-17
|  |  |  | a | b | R²
|  |  |  | 0.0252 | 1.6778 | 0.9844

## Vergleich
Fließgeschwindigkeit [l/min] | Geschwindigkeit [m/s] | Strömungswiderstand [N]
|  | experimentell | analytisch | numerisch
14 | 0.15346 | 0.0024514 | 0.00024831 | 0.0003818
13 | 0.14249 | 0.0021137 | 0.00021487 | 0.00034518
12 | 0.13153 | 0.001801 | 0.00018385 | 0.00030953
11 | 0.12057 | 0.0015134 | 0.00015524 | 0.000275
10 | 0.10961 | 0.0012507 | 0.00012905 | 0.00024154
9 | 0.09865 | 0.0010131 | 0.00010527 | 0.00020932
8 | 0.087689 | 0.00080046 | 8.3913e-05 | 0.00017834
7 | 0.076728 | 0.00061285 | 6.4969e-05 | 0.00014861
6 | 0.065767 | 0.00045026 | 4.8441e-05 | 0.00012032
5 | 0.054805 | 0.00031268 | 3.4328e-05 | 9.3508e-05
0 | 0 | 0 | 0 | 0