## 8mm_07_05
Fliessgeschwindigkeit [m/s] | Winkel [deg] | Standardabweichung [deg] | Stroemungswiderstand [N] | Berechnung |  |  | Datei | l/min
0 | 90 | 0 | 0 | 1/v2 | 1/tanA
0.15346 | 69.508 | 1.454 | 0.0036613 | 42.4656 | 2.6758 |  | C0012 | 14
0.14249 | 72.4834 | 1.3738 | 0.003157 | 49.25 | 3.1684 |  | C0013 | 13
0.13153 | 73.9768 | 0.8912 | 0.00269 | 57.8004 | 3.4821 |  | C0014 | 12
0.12057 | 72.828 | 1.537 | 0.0022603 | 68.7872 | 3.2361 |  | C0015 | 11
0.11071 | 75.3273 | 0.9905 | 0.0019056 | 81.5925 | 3.8192 |  | C0016 | 10
0.11071 | 74.6959 | 0.993 | 0.0019056 | 81.5925 | 3.6544 |  | C0017 | 10
0.099746 | 76.2073 | 0.9508 | 0.0015469 | 100.5102 | 4.0735 |  | C0018 | 9
0.086593 | 78.2365 | 1.0787 | 0.0011658 | 133.3641 | 4.802 |  | C0019 | 8
0.086593 | 79.2543 | 0.9945 | 0.0011658 | 133.3641 | 5.2693 |  | C0020 | 8
0.076728 | 80.2234 | 0.7583 | 0.00091533 | 169.8623 | 5.8035 |  | C0021 | 7
0.065767 | 81.8456 | 0.8974 | 0.00067249 | 231.2014 | 6.9789 |  | C0022 | 6
0.054805 | 84.5407 | 0.8078 | 0.00046701 | 332.93 | 10.4633 |  | C0024 | 5
|  |  |  | a | b | R²
|  |  |  | 0.0252 | 1.6778 | 0.9844

## Vergleich
Fließgeschwindigkeit [l/min] | Geschwindigkeit [m/s] | Strömungswiderstand [N]
|  | experimentell | analytisch | numerisch
14 | 0.15346 | 0.0024514 | 0.00024831
13 | 0.14249 | 0.0021137 | 0.00021487
12 | 0.13153 | 0.001801 | 0.00018385
11 | 0.12057 | 0.0015134 | 0.00015524
10 | 0.10961 | 0.0012507 | 0.00012905
9 | 0.09865 | 0.0010131 | 0.00010527
8 | 0.087689 | 0.00080046 | 8.3913e-05
7 | 0.076728 | 0.00061285 | 6.4969e-05
6 | 0.065767 | 0.00045026 | 4.8441e-05
5 | 0.054805 | 0.00031268 | 3.4328e-05
0 | 0 | 0 | 0