## 6,7mm
Gewicht [kg] | Durchmesser [m] | Volumen [m³] | v [l/min] | v' [m/s] | Winkel Ø [°] | Winkel min [°] | Winkel max [°] | stdev [°] | Strömungswiderstand Ø [N] | Strömungswiderstand min [N] | Strömungswiderstand max [N] | Hinweis
0.0002675 | 0.0067 | 1.5748e-07 | 0 | 0 | 90 | 90 | 90 | 0 | 0 | 0 | 0
0.0002675 | 0.0067 | 1.5748e-07 | 7 | 0.073355 | 69.8684 | 63.8258 | 79.0113 | 3.625 | 0.00043201 | 0.00022884 | 0.00057924 | ungewisse Aussagekraft: Histogram
0.0002675 | 0.0067 | 1.5748e-07 | 9 | 0.094314 | 63.4474 | 57.9116 | 68.9794 | 2.8242 | 0.00058894 | 0.00045288 | 0.00073895
0.0002675 | 0.0067 | 1.5748e-07 | 12 | 0.12575 | 54.415 | 42.1303 | 64.7126 | 4.1021 | 0.00084327 | 0.00055677 | 0.0013029

## 5mm
Gewicht [kg] | Durchmesser [m] | Volumen [m³] | v [l/min] | v' [m/s] | Winkel Ø [°] | Winkel min [°] | Winkel max [°] | stdev [°] | Strömungswiderstand Ø [N] | Strömungswiderstand min [N] | Strömungswiderstand max [N]
0.000115 | 0.005 | 6.545e-08 | 11 | 0.11527 | 58.5037 | 55.6395 | 61.2542 | 1.4483 | 0.0003231 | 0.00036053 | 0.00028925